## Hoja 1
HYR010 | Ud | Recibido de plato de ducha.
Recibido de plato de ducha de cualquier medida.
Descompuesto |  |  | Ud | Descomposición | Rend. | Precio unitario | Precio partida
mt04lvc010a |  |  | Ud | Ladrillo cerámico hueco sencillo, para revestir, 24x11,5x4 cm. | 12 | 216.55 | 2598.6
mt08aaa010a |  |  | m³ | Agua. | 0.006 | 2899.12 | 17.39
mt01arg005a |  |  | t | Arena de cantera, para mortero preparado en obra. | 0.008 | 39569.33 | 316.55
mt08cem000d |  |  | kg | Cemento gris en sacos. | 1.25 | 427.13 | 533.91
mt01ara010 |  |  | m³ | Arena de 0 a 5 mm de diámetro. | 0.05 | 26423.51 | 1321.18
mq06hor010 |  |  | h | Concretera. | 0.005 | 3384.99 | 16.92
mo020 |  |  | h | Oficial 1ª obra blanca. | 1.458 | 10862.85 | 15838.04
mo113 |  |  | h | Peón de obra blanca. | 1.503 | 7693.87 | 11563.89
|  |  | % | Medios auxiliares | 2 | 32206.48 | 644.13
|  |  | % | Costes indirectos | 3 | 32850.61 | 985.52
[6 empty] | Total: | 33836.13