## Hoja 1
HYR020 | Ud | Recibido de bañera.
Recibido de bañera de cualquier medida, mediante muros divisorios interiores de apoyo.
Descompuesto |  |  | Ud | Descomposición | Rend. | Precio unitario | Precio partida
mt04lvc010a |  |  | Ud | Ladrillo cerámico hueco sencillo, para revestir, 24x11,5x4 cm. | 30 | 216.55 | 6496.5
mt08aaa010a |  |  | m³ | Agua. | 0.006 | 2899.12 | 17.39
mt01arg005a |  |  | t | Arena de cantera, para mortero preparado en obra. | 0.016 | 39569.33 | 633.11
mt08cem000d |  |  | kg | Cemento gris en sacos. | 2.5 | 427.13 | 1067.83
mt01ara010 |  |  | m³ | Arena de 0 a 5 mm de diámetro. | 0.1 | 26423.51 | 2642.35
mq06hor010 |  |  | h | Concretera. | 0.007 | 3384.99 | 23.69
mo020 |  |  | h | Oficial 1ª obra blanca. | 2.916 | 10862.85 | 31676.07
mo113 |  |  | h | Peón de obra blanca. | 3.006 | 7693.87 | 23127.77
|  |  | % | Medios auxiliares | 2 | 65684.71 | 1313.69
|  |  | % | Costes indirectos | 3 | 66998.4 | 2009.95
[6 empty] | Total: | 69008.35