## Hoja 1
HYR040 |  | Ud |  | Recibido de carpintería exterior.
Colocación y fijación de carpintería exterior de hasta 2 m² de superficie, mediante recibido al paramento de las patillas de anclaje con mortero de cemento, confeccionado en obra, con aditivo hidrófugo, dosificación 1:6.
Descompuesto | Ud |  | Descomposición |  | Rend. | Precio unitario | Precio partida
mt08aaa010a | m³ |  | Agua. |  | 0.006 | 2899.12 | 17.39
mt01arg005a | t |  | Arena de cantera, para mortero preparado en obra. |  | 0.016 | 39569.33 | 633.11
mt08cem000d | kg |  | Cemento gris en sacos. |  | 2.5 | 427.13 | 1067.83
mt08adt010 | kg |  | Aditivo hidrófugo para impermeabilización de morteros u concretos. |  | 0.05 | 2319.3 | 115.97
mq06hor010 | h |  | Concretera. |  | 0.007 | 3384.99 | 23.69
mo020 | h |  | Oficial 1ª obra blanca. |  | 0.807 | 10862.85 | 8766.32
mo113 | h |  | Peón de obra blanca. |  | 0.897 | 7693.87 | 6901.4
| % |  | Medios auxiliares |  | 2 | 17525.71 | 350.51
| % |  | Costes indirectos |  | 3 | 17876.22 | 536.29
[6 empty] | Total: | 18412.51