## Hoja 1
HYT010 | m |  |  | Apertura de rozas.
Apertura y tapado de rozas con mortero de cemento, confeccionado en obra, dosificación 1:6 en mampostería, con rozadora eléctrica y carga manual de escombros sobre camión o contenedor.
Descompuesto |  | Ud | Descomposición |  | Rend. | Precio unitario | Precio partida
mt08aaa010a |  | m³ | Agua. |  | 0.006 | 2899.12 | 17.39
mt01arg005a |  | t | Arena de cantera, para mortero preparado en obra. |  | 0.008 | 39569.33 | 316.55
mt08cem000d |  | kg | Cemento gris en sacos. |  | 1.25 | 427.13 | 533.91
mq06hor010 |  | h | Concretera. |  | 0.005 | 3384.99 | 16.92
mo113 |  | h | Peón de obra blanca. |  | 0.437 | 7693.87 | 3362.22
|  | % | Medios auxiliares |  | 2 | 4246.99 | 84.94
|  | % | Costes indirectos |  | 3 | 4331.93 | 129.96
[6 empty] | Total: | 4461.89