## Hoja 1
ICG250 | Ud | Sistema de caldera a gas, de condensación, para exterior.
Equipo autónomo para exteriores formado por caldera de condensación en armario, con intercambiador de tubos de aluminio aleteados y quemador modulante de gas natural, potencia útil 80 kW, peso 384 kg, dimensiones 2144x1190x700 mm. Totalmente montado, conexionado y probado.
Código |  | Unidad | Descripción | Cantidad | Valor unitario | Valor parcial
1 |  |  | Materiales
mt38cbu080aa |  | Ud | Equipo autónomo para exteriores formado por caldera de condensación en armario, con intercambiador de tubos de aluminio aleteados y quemador modulante de gas natural, potencia útil 80 kW, peso 384 kg, dimensiones 2144x1190x700 mm. | 1 | 105246000 | 105246000
|  |  |  | Subtotal materiales: |  | 105246000
2 |  |  | Mano de obra
mo004 |  | h | Oficial 1ª calefactor. | 4.605 | 26179.2 | 120555
mo103 |  | h | Ayudante calefactor. | 4.605 | 19008.4 | 87533.7
|  |  |  | Subtotal mano de obra: |  | 208089
3 |  |  | Herramienta menor
|  | % | Herramienta menor | 2 | 105454000 | 2109080
Coste de mantenimiento decenal: $ 102.184.896,22 en los primeros 10 años. |  |  |  | Costos directos (1+2+3): |  | 107563000