## Hoja 1
ICH070 | Ud | Estufa a carbón.
Estufa a carbón, potencia 10,5 kW, de fundición color gris satinado.
Código |  | Unidad | Descripción | Cantidad | Valor unitario | Valor parcial
1 |  |  | Materiales
mt38chf030f |  | Ud | Estufa a carbón, potencia 10,5 kW, de fundición color gris satinado, de carga frontal, con cajón recoge cenizas, puerta de fundición con cristal vitrocerámico resistente hasta temperaturas de 800°C y entrada de aire regulable. | 1 | 8095300 | 8095300
mt38www010 |  | Ud | Material auxiliar para instalaciones de calefacción. | 1 | 9067.34 | 9067.34
|  |  |  | Subtotal materiales: |  | 8104360
2 |  |  | Mano de obra
mo004 |  | h | Oficial 1ª calefactor. | 0.677 | 26179.2 | 17723.3
mo103 |  | h | Ayudante calefactor. | 0.677 | 19008.4 | 12868.7
|  |  |  | Subtotal mano de obra: |  | 30592
3 |  |  | Herramienta menor
|  | % | Herramienta menor | 2 | 8134960 | 162699
Coste de mantenimiento decenal: $ 1.410.601,47 en los primeros 10 años. |  |  |  | Costos directos (1+2+3): |  | 8297660