## Hoja 1
ICP515 |  | Ud |  | Derivación para línea frigorífica de líquido, de descarga de gas y de succión de gas.
Derivación de línea frigorífica formada por tres juntas, una para la línea de líquido, otra para la línea de descarga de gas y otra para la línea de succión de gas, modelo RBM-BY205FE "TOSHIBA".
Descompuesto | Ud |  | Descomposición |  | Rend. | Precio unitario | Precio partida
mt42tsb525c | Ud |  | Conjunto de tres juntas, una para la línea de líquido, otra para la línea de descarga de gas y otra para la línea de succión de gas, modelo RBM-BY205FE "TOSHIBA", con una capacidad máxima de unidades interiores conectadas aguas abajo entre 39,5 y 70,6 kW. |  | 1 | 701000.18 | 701000.18
mo004 | h |  | Oficial 1ª instalador de climatización. |  | 0.056 | 11654.21 | 652.64
mo102 | h |  | Ayudante instalador de climatización. |  | 0.056 | 7644.3 | 428.08
| % |  | Medios auxiliares |  | 2 | 702080.9 | 14041.62
| % |  | Costes indirectos |  | 3 | 716122.52 | 21483.68
Coste de mantenimiento decenal: $ 258.162,17 en los primeros 10 años. | [5 empty] | Total: | 737606.2