## Hoja 1
ICP515 |  |  | Ud | Derivación para línea frigorífica de líquido, de descarga de gas y de succión de gas.
Derivación de línea frigorífica formada por tres colectores, uno para la línea de líquido, otro para la línea de descarga de gas y otro para la línea de succión de gas, de 4 salidas cada uno, modelo RBM-HY2043FE "TOSHIBA".
Descompuesto | Ud | Descomposición |  |  | Rend. | Precio unitario | Precio partida
mt42tsb535b | Ud | Conjunto de tres colectores, uno para la línea de líquido, otro para la línea de descarga de gas y otro para la línea de succión de gas, de 4 salidas cada uno, modelo RBM-HY2043FE "TOSHIBA", con una capacidad máxima de unidades interiores conectadas aguas abajo entre 39,8 y 70,3 kW. |  |  | 1 | 1132384.9 | 1132384.9
mo004 | h | Oficial 1ª instalador de climatización. |  |  | 0.056 | 11654.21 | 652.64
mo102 | h | Ayudante instalador de climatización. |  |  | 0.056 | 7644.3 | 428.08
| % | Medios auxiliares |  |  | 2 | 1133465.62 | 22669.31
| % | Costes indirectos |  |  | 3 | 1156134.93 | 34684.05
Coste de mantenimiento decenal: $ 416.786,64 en los primeros 10 años. | [5 empty] | Total: | 1190818.98