## Hoja 1
ICP530 |  |  | Ud | Control centralizado.
Interfaz de integración con BMS, con protocolo de comunicación LonWorks, para control e integración de sistema VRF en el sistema de gestión del edificio, para 64 unidades interiores de aire acondicionado conectadas a una red TCC-Link, modelo TCB-IFLN642TLE "TOSHIBA".
Descompuesto | Ud | Descomposición |  |  | Rend. | Precio unitario | Precio partida
mt42tsb700a | Ud | Interfaz de integración con BMS, con protocolo de comunicación LonWorks, para control e integración de sistema VRF en el sistema de gestión del edificio, para 64 unidades interiores de aire acondicionado conectadas a una red TCC-Link, modelo TCB-IFLN642TLE "TOSHIBA", con control de arranque y parada, gestión central y local, ajuste de temperatura y modo de funcionamiento (refrigeración, calefacción o ventilación). |  |  | 1 | 4995815.74 | 4995815.74
mo004 | h | Oficial 1ª instalador de climatización. |  |  | 1.114 | 11654.21 | 12982.79
mo102 | h | Ayudante instalador de climatización. |  |  | 1.114 | 7644.3 | 8515.75
| % | Medios auxiliares |  |  | 2 | 5017314.28 | 100346.29
| % | Costes indirectos |  |  | 3 | 5117660.57 | 153529.82
Coste de mantenimiento decenal: $ 1.844.916,64 en los primeros 10 años. | [5 empty] | Total: | 5271190.39