## Hoja 1
ICS054 | Ud | Interacumulador para calefacción.
Interacumulador de acero negro, con intercambiador de un serpentín, de suelo, 5000 l, altura 2710 mm, diámetro 1910 mm, aislamiento de 50 mm de espesor con poliuretano de alta densidad, libre de CFC, termómetros, termostato, boca lateral DN 400. Incluso válvulas de corte, elementos de montaje y accesorios necesarios para su correcto funcionamiento.
Código |  | Unidad | Descripción | Cantidad | Valor unitario | Valor parcial
1 |  |  | Materiales
mt38csg410p |  | Ud | Interacumulador de acero negro, con intercambiador de un serpentín, de suelo, 5000 l, altura 2710 mm, diámetro 1910 mm, aislamiento de 50 mm de espesor con poliuretano de alta densidad, libre de CFC, termómetros, termostato, boca lateral DN 400. | 1 | 34573300 | 34573300
mt37sve010i |  | Ud | Válvula de esfera de latón niquelado para roscar de 3". | 2 | 307566 | 615132
mt37sve010g |  | Ud | Válvula de esfera de latón niquelado para roscar de 2". | 2 | 105931 | 211863
mt38www010 |  | Ud | Material auxiliar para instalaciones de calefacción. | 1 | 9067.34 | 9067.34
|  |  |  | Subtotal materiales: |  | 35409300
2 |  |  | Mano de obra
mo004 |  | h | Oficial 1ª calefactor. | 3.386 | 26179.2 | 88642.7
mo103 |  | h | Ayudante calefactor. | 3.386 | 19008.4 | 64362.5
|  |  |  | Subtotal mano de obra: |  | 153005
3 |  |  | Herramienta menor
|  | % | Herramienta menor | 2 | 35562300 | 711247
Coste de mantenimiento decenal: $ 7.617.452,98 en los primeros 10 años. |  |  |  | Costos directos (1+2+3): |  | 36273600