## Hoja 1
ICV071 | Ud |  | Unidad interior, sistema aire-agua multi-split, para calefacción.
Unidad interior para sistema multi-split, para calefacción, potencia calorífica 11 kW, para gas R-410A y R-134a, dimensiones 705x600x695 mm, peso 144 kg. Totalmente montada, conexionada y puesta en marcha por la empresa instaladora para la comprobación de su correcto funcionamiento.
Código |  | Unidad |  | Descripción | Cantidad | Valor unitario | Valor parcial
1 |  |  |  | Materiales
mt42dai370a |  | Ud |  | Unidad interior para sistema multi-split, para calefacción, potencia calorífica 11 kW, para gas R-410A y R-134a, dimensiones 705x600x695 mm, peso 144 kg. | 1 | 15311600 | 15311600
mt37sve010e |  | Ud |  | Válvula de esfera de latón niquelado para roscar de 1 1/4". | 2 | 36215.8 | 72431.7
[5 empty] | Subtotal materiales: |  | 15384100
2 |  |  |  | Mano de obra
mo005 |  | h |  | Oficial 1ª instalador de climatización. | 1.751 | 14005.7 | 24524
mo104 |  | h |  | Ayudante instalador de climatización. | 1.751 | 10093.9 | 17674.3
[5 empty] | Subtotal mano de obra: |  | 42198.3
3 |  |  |  | Herramienta menor
|  | % |  | Herramienta menor | 2 | 15426300 | 308526
Coste de mantenimiento decenal: $ 10.070.274,25 en los primeros 10 años. |  |  |  |  | Costos directos (1+2+3): |  | 15734800