## Hoja 1
ICV204 | Ud | Unidad agua-agua, bomba de calor geotérmica, para producción de A.C.S., calefacción y refrigeración pasiva.
Unidad agua-agua bomba de calor geotérmica, para calefacción, producción de A.C.S. y refrigeración pasiva, alimentación trifásica a 400 V, potencia sonora 47 dBA, dimensiones 596x690x1845 mm, peso 229 kg.
Código |  | Unidad | Descripción | Cantidad | Valor unitario | Valor parcial
1 |  |  | Materiales
mt42bci050f |  | Ud | Unidad agua-agua bomba de calor geotérmica, para calefacción, producción de A.C.S. y refrigeración pasiva, alimentación trifásica a 400 V, potencia sonora 47 dBA, dimensiones 596x690x1845 mm, peso 229 kg, para gas refrigerante R-407C, con bombas de circulación de caudal variable clase de eficiencia energética A para los circuitos primario y secundario, compresor de tipo scroll, control de equilibrado energético, pantalla de información gráfica, resistencia eléctrica seleccionable para 3, 6 ó 9 kW, intercambiadores de acero inoxidable para producción de A.C.S. y calefacción, válvulas motorizadas de 3 vías, interacumulador de A.C.S. de 180 l de capacidad, intercambiador de placas para refrigeración pasiva, sondas de temperatura, presostato, filtro, manómetros, válvula de seguridad y llaves de paso. | 1 | 36900642.88 | 36900642.88
mt42www050 |  | Ud | Termómetro bimetálico, diámetro de esfera de 100 mm, con toma vertical, con vaina de 1/2", escala de temperatura de 0 a 120°C. | 2 | 80511.96 | 161023.92
mt37sve010d |  | Ud | Válvula de esfera de latón niquelado para roscar de 1". | 4 | 25545.89 | 102183.56
mt37sve010c |  | Ud | Válvula de esfera de latón niquelado para roscar de 3/4". | 2 | 15489.24 | 30978.48
|  |  |  | Subtotal materiales: |  | 37194828.84
2 |  |  | Mano de obra
mo005 |  | h | Oficial 1ª instalador de climatización. | 7.321 | 18596.15 | 136142.41
mo104 |  | h | Ayudante instalador de climatización. | 7.321 | 13222.57 | 96802.43
|  |  |  | Subtotal mano de obra: |  | 232944.84
3 |  |  | Herramienta menor
|  | % | Herramienta menor | 2 | 37427773.68 | 748555.47
Coste de mantenimiento decenal: $ 24.432.850,66 en los primeros 10 años. |  |  |  | Costos directos (1+2+3): |  | 38176329.15