## Hoja 1
ICZ020 | Ud |  | Compuerta de ducto, motorizada, para regulación de caudal.
Compuerta rectangular de ducto, motorizada, para regulación de caudal, cuerpo de aluminio, de 200x100 mm, modelo CPRC02010MTE "AIRZONE".
Descompuesto |  | Ud |  | Descomposición | Rend. | Precio unitario | Precio partida
mt42air800aa1 |  | Ud |  | Compuerta rectangular de ducto, motorizada, para regulación de caudal, cuerpo de aluminio, de 200x100 mm, modelo CPRC02010MTE "AIRZONE", con lamas y marco de refuerzo de aluminio, goma de estanqueidad de PVC y juntas del marco de refuerzo y ruedas dentadas de poliamida, motorización con alimentación a 12 Vcc por cable. | 1 | 431543.33 | 431543.33
mo004 |  | h |  | Oficial 1ª instalador de climatización. | 0.225 | 11654.21 | 2622.2
mo102 |  | h |  | Ayudante instalador de climatización. | 0.18 | 7644.3 | 1375.97
|  | % |  | Medios auxiliares | 2 | 435541.5 | 8710.83
|  | % |  | Costes indirectos | 3 | 444252.33 | 13327.57
Coste de mantenimiento decenal: $ 205.910,96 en los primeros 10 años. | [5 empty] | Total: | 457579.9