## Hoja 1
IFW070 | Ud | Caja de inspección.
Formación de caja de inspección enterrada, de dimensiones interiores 87x87x150 cm, construida con mampostería de ladrillo cerámico perforado, de 1/2 pie de espesor, recibido con mortero de cemento, confeccionado en obra, dosificación 1:6, sobre solera de concreto simple f'c=310 kg/cm² (31 MPa), clase de exposición F0 S2 P1 C0, tamaño máximo del agregado 19 mm, manejabilidad blanda de 15 cm de espesor, enfoscada y bruñida interiormente con mortero de cemento, confeccionado en obra, con aditivo hidrófugo, dosificación 1:3 formando aristas y esquinas a media caña, cerrada superiormente con tapa prefabricada de concreto armado, para alojamiento de la válvula. Incluso mortero para sellado de juntas. El precio no incluye la válvula, la excavación ni el relleno del trasdós.
Código |  |  | Unidad | Descripción | Cantidad | Valor unitario | Valor parcial
1 |  |  |  | Materiales
mt10hmf050spe |  |  | m³ | Concreto simple f'c=310 kg/cm² (31 MPa), clase de exposición F0 S2 P1 C0, tamaño máximo del agregado 19 mm, manejabilidad blanda, fabricado en planta, según NSR-10 y ACI 318. | 0.273 | 341628 | 93264.4
mt04lpv010a |  |  | Ud | Ladrillo cerámico perforado (panal), para revestir, 24x11,5x9 cm, densidad 780 kg/m³. | 212 | 367.9 | 77994.8
mt08aaa010a |  |  | m³ | Agua. | 0.032 | 2858.8 | 91.48
mt01arg005a |  |  | t | Arena de cantera, para mortero preparado en obra. | 0.248 | 39608.6 | 9822.92
mt08cem000d |  |  | kg | Cemento gris en sacos. | 57.993 | 421.19 | 24426.1
mt08adt010 |  |  | kg | Aditivo hidrófugo para impermeabilización de morteros u concretos. | 0.807 | 2287.04 | 1845.64
mt11arf010g |  |  | Ud | Tapa de concreto armado prefabricada, 118x118x15 cm. | 1 | 231657 | 231657
[5 empty] | Subtotal materiales: |  | 439102
2 |  |  |  | Equipo
mq06hor010 |  |  | h | Concretera. | 0.112 | 3230.77 | 361.85
[5 empty] | Subtotal equipo: |  | 361.85
3 |  |  |  | Mano de obra
mo020 |  |  | h | Oficial 1ª obra blanca. | 2.958 | 13844.5 | 40951.9
mo113 |  |  | h | Peón de obra blanca. | 3.542 | 9932.9 | 35182.3
[5 empty] | Subtotal mano de obra: |  | 76134.2
4 |  |  |  | Herramienta menor
|  |  | % | Herramienta menor | 2 | 515598 | 10312
Coste de mantenimiento decenal: $ 26.295,52 en los primeros 10 años. |  |  |  |  | Costos directos (1+2+3+4): |  | 525910