## Hoja 1
IFW070 | Ud |  | Caja de inspección.
Caja de inspección de obra de mampostería, de dimensiones interiores 51x51x65 cm, con marco y tapa de fundición, para alojamiento de la válvula.
Descompuesto |  | Ud |  | Descomposición | Rend. | Precio unitario | Precio partida
mt10hmf050ftb |  | m³ |  | Concreto simple f'c=310 kg/cm² (31 MPa), clase de exposición F0 S2 P1 C0, tamaño máximo del agregado 19 mm, manejabilidad blanda, fabricado en planta, según NSR-10 y ACI 318-08. | 0.147 | 302945.33 | 44532.96
mt04lpv010a |  | Ud |  | Ladrillo cerámico perforado (panal), para revestir, 24x12x9 cm. | 56 | 360.7 | 20199.2
mt09mor010c |  | m³ |  | Mortero de cemento CEM II/B-P 32,5 N tipo M-5, confeccionado en obra con 250 kg/m³ de cemento y una proporción en volumen 1/6. | 0.019 | 302023.29 | 5738.44
mt09mor010f |  | m³ |  | Mortero de cemento CEM II/B-P 32,5 N tipo M-15, confeccionado en obra con 450 kg/m³ de cemento y una proporción en volumen 1/3. | 0.024 | 391084.8 | 9386.04
mt11tfa010b |  | Ud |  | Marco y tapa de fundición, 50x50 cm, para caja de inspección registrable, carga de rotura 125 kN. | 1 | 91869.82 | 91869.82
mt01arr010a |  | t |  | Grava de cantera, de 19 a 25 mm de diámetro. | 0.704 | 15567.58 | 10959.58
mq01ret020b |  | h |  | Retrocargadora sobre neumáticos, de 70 kW. | 0.107 | 71209.27 | 7619.39
mo019 |  | h |  | Oficial 1ª de obra blanca. | 1.754 | 11274.89 | 19776.16
mo111 |  | h |  | Peón de obra blanca. | 1.312 | 7350.6 | 9643.99
|  | % |  | Medios auxiliares | 2 | 219725.58 | 4394.51
|  | % |  | Costes indirectos | 3 | 224120.09 | 6723.6
Coste de mantenimiento decenal: $ 11.542,18 en los primeros 10 años. | [5 empty] | Total: | 230843.69