## Hoja 1
IFW070 | Ud |  | Caja de inspección.
Caja de inspección de obra de mampostería, de dimensiones interiores 63x63x125 cm, con marco y tapa de fundición, para alojamiento de la válvula.
Descompuesto |  | Ud |  | Descomposición | Rend. | Precio unitario | Precio partida
mt10hmf050ftb |  | m³ |  | Concreto simple f'c=310 kg/cm² (31 MPa), clase de exposición F0 S2 P1 C0, tamaño máximo del agregado 19 mm, manejabilidad blanda, fabricado en planta, según NSR-10 y ACI 318-08. | 0.185 | 302945.33 | 56044.89
mt04lpv010a |  | Ud |  | Ladrillo cerámico perforado (panal), para revestir, 24x12x9 cm. | 133 | 360.7 | 47973.1
mt09mor010c |  | m³ |  | Mortero de cemento CEM II/B-P 32,5 N tipo M-5, confeccionado en obra con 250 kg/m³ de cemento y una proporción en volumen 1/6. | 0.044 | 302023.29 | 13289.02
mt09mor010f |  | m³ |  | Mortero de cemento CEM II/B-P 32,5 N tipo M-15, confeccionado en obra con 450 kg/m³ de cemento y una proporción en volumen 1/3. | 0.053 | 391084.8 | 20727.49
mt11tfa010c |  | Ud |  | Marco y tapa de fundición, 60x60 cm, para caja de inspección registrable, carga de rotura 125 kN. | 1 | 128157.25 | 128157.25
mt01arr010a |  | t |  | Grava de cantera, de 19 a 25 mm de diámetro. | 1.548 | 15567.58 | 24098.61
mq01ret020b |  | h |  | Retrocargadora sobre neumáticos, de 70 kW. | 0.235 | 71209.27 | 16734.18
mo019 |  | h |  | Oficial 1ª de obra blanca. | 2.542 | 11274.89 | 28660.77
mo111 |  | h |  | Peón de obra blanca. | 1.936 | 7350.6 | 14230.76
|  | % |  | Medios auxiliares | 2 | 349916.07 | 6998.32
|  | % |  | Costes indirectos | 3 | 356914.39 | 10707.43
Coste de mantenimiento decenal: $ 18.381,09 en los primeros 10 años. | [5 empty] | Total: | 367621.82