## Hoja 1
IFW070 | Ud | Caja de inspección.
Caja de inspección prefabricada de polipropileno, de dimensiones interiores 55x55x55, con tapa, para alojamiento de la válvula.
Descompuesto |  | Ud | Descomposición | Rend. | Precio unitario | Precio partida
mt10hmf050akb |  | m³ | Concreto simple f'c=210 kg/cm² (21 MPa), clase de exposición F0 S0 P0 C0, tamaño máximo del agregado 19 mm, manejabilidad blanda, fabricado en planta, según NSR-10 y ACI 318-08. | 0.108 | 261159.77 | 28205.26
mt11arp100c |  | Ud | Caja de inspección prefabricada de polipropileno, 55x55x55 cm. | 1 | 220104.22 | 220104.22
mt11arp050i |  | Ud | Tapa de PVC, para cajas de inspección de fontanería de 55x55 cm. | 1 | 258898.83 | 258898.83
mt01arr010a |  | t | Grava de cantera, de 19 a 25 mm de diámetro. | 0.497 | 15567.58 | 7737.09
mq01ret020b |  | h | Retrocargadora sobre neumáticos, de 70 kW. | 0.069 | 71209.27 | 4913.44
mo019 |  | h | Oficial 1ª de obra blanca. | 0.579 | 11274.89 | 6528.16
mo111 |  | h | Peón de obra blanca. | 0.467 | 7350.6 | 3432.73
|  | % | Medios auxiliares | 2 | 529819.73 | 10596.39
|  | % | Costes indirectos | 3 | 540416.12 | 16212.48
Coste de mantenimiento decenal: $ 27.831,43 en los primeros 10 años. |  |  |  |  | Total: | 556628.6