## Hoja 1
IGW020 | Ud |  | Válvula de gas.
Llave de esfera de latón con mando de palanca, con rosca cilíndrica GAS macho-macho de 2 1/2" de diámetro, PN=5 bar.
Código |  | Unidad |  | Descripción | Cantidad | Valor unitario | Valor parcial
1 |  |  |  | Materiales
mt43acv030g |  | Ud |  | Llave de esfera de latón con mando de palanca, con rosca cilíndrica GAS macho-macho de 2 1/2" de diámetro, PN=5 bar. | 1 | 365082 | 365082
[5 empty] | Subtotal materiales: |  | 365082
2 |  |  |  | Mano de obra
mo010 |  | h |  | Oficial 1ª instalador de gas. | 0.564 | 27359.2 | 15430.59
mo109 |  | h |  | Ayudante instalador de gas. | 0.564 | 19865.2 | 11203.97
[5 empty] | Subtotal mano de obra: |  | 26634.56
3 |  |  |  | Herramienta menor
|  | % |  | Herramienta menor | 2 | 391716.56 | 7834.33
Coste de mantenimiento decenal: $ 67.923,71 en los primeros 10 años. |  |  |  |  | Costos directos (1+2+3): |  | 399550.89