## Hoja 1
ISD006 | Ud |  | Toma de desagüe para electrodoméstico.
Toma de desagüe para electrodoméstico, con enlace mixto macho de PVC, de 40 mm de diámetro, pegada con adhesivo.
Código |  | Unidad |  | Descripción | Cantidad | Valor unitario | Valor parcial
1 |  |  |  | Materiales
mt30del010a |  | Ud |  | Toma de desagüe para electrodoméstico, con enlace mixto macho de PVC, de 40 mm de diámetro. | 1 | 16520.9 | 16520.9
mt11var009 |  | l |  | Líquido limpiador para pegado mediante adhesivo de tubos y accesorios de PVC. | 0.004 | 100630 | 402.52
mt11var010 |  | l |  | Adhesivo para tubos y accesorios de PVC. | 0.002 | 128250 | 256.5
[5 empty] | Subtotal materiales: |  | 17179.92
2 |  |  |  | Mano de obra
mo008 |  | h |  | Oficial 1ª plomero. | 0.226 | 27359.2 | 6183.18
mo107 |  | h |  | Ayudante plomero. | 0.226 | 19865.2 | 4489.54
[5 empty] | Subtotal mano de obra: |  | 10672.72
3 |  |  |  | Herramienta menor
|  | % |  | Herramienta menor | 2 | 27852.64 | 557.05
Coste de mantenimiento decenal: $ 1.136,39 en los primeros 10 años. |  |  |  |  | Costos directos (1+2+3): |  | 28409.69