## Hoja 1
ISG028 | m | Ducto de ventilación de sección oblonga.
Ducto oblongo de pared simple helicoidal de acero galvanizado, de 975x515 mm y 1 mm de espesor.
Descompuesto |  | Ud | Descomposición | Rend. | p.s. | Precio partida
mt42coa100xc |  | m | Ducto oblongo de pared simple helicoidal de acero galvanizado, de 975x515 mm y 1 mm de espesor, con refuerzos, suministrado en tramos de 3 m, para instalaciones de ventilación y climatización. | 1.05 | 423685.64 | 444869.92
mt42coa190x |  | Ud | Repercusión, por m, de material auxiliar para fijación de ductos oblongos de aire de 975x515 mm en instalaciones de ventilación y climatización. | 1 | 52414.72 | 52414.72
mo011 |  | h | Oficial 1ª montador de ductos de chapa metálica. | 0.056 | 10675.21 | 597.81
mo079 |  | h | Ayudante montador de ductos de chapa metálica. | 0.056 | 7041.29 | 394.31
|  | % | Medios auxiliares | 2 | 498276.76 | 9965.54
|  | % | Costes indirectos | 3 | 508242.3 | 15247.27
Coste de mantenimiento decenal: $ 88.993,23 en los primeros 10 años. |  |  |  |  | Total: | 523489.57