## Hoja 1
ISS008 | Ud |  | Sifón en línea.
Sifón en línea de PVC, color teja, de 125 mm de diámetro.
Código |  | Unidad |  | Descripción | Cantidad | Valor unitario | Valor parcial
1 |  |  |  | Materiales
mt11var120c |  | Ud |  | Sifón en línea de PVC, color teja, registrable, con unión macho/hembra, de 125 mm de diámetro. | 1 | 131135 | 131135
[5 empty] | Subtotal materiales: |  | 131135
2 |  |  |  | Mano de obra
mo008 |  | h |  | Oficial 1ª plomero. | 0.452 | 14232.9 | 6433.27
[5 empty] | Subtotal mano de obra: |  | 6433.27
3 |  |  |  | Herramienta menor
|  | % |  | Herramienta menor | 2 | 137568 | 2751.36
Coste de mantenimiento decenal: $ 32.273,40 en los primeros 10 años. |  |  |  |  | Costos directos (1+2+3): |  | 140319