## Hoja 1
ISS008 | Ud |  | Sifón en línea.
Sifón en línea de PVC, color gris, de 315 mm de diámetro.
Código |  | Unidad |  | Descripción | Cantidad | Valor unitario | Valor parcial
1 |  |  |  | Materiales
mt11var120l |  | Ud |  | Sifón en línea de PVC, color gris, registrable, con unión macho/hembra, de 315 mm de diámetro. | 1 | 935614 | 935614
[5 empty] | Subtotal materiales: |  | 935614
2 |  |  |  | Mano de obra
mo008 |  | h |  | Oficial 1ª plomero. | 0.678 | 14232.9 | 9649.91
[5 empty] | Subtotal mano de obra: |  | 9649.91
3 |  |  |  | Herramienta menor
|  | % |  | Herramienta menor | 2 | 945264 | 18905.3
Coste de mantenimiento decenal: $ 221.758,82 en los primeros 10 años. |  |  |  |  | Costos directos (1+2+3): |  | 964169