## Hoja 1
ISS008 | Ud |  | Sifón en línea.
Sifón en línea de PVC, color gris, de 400 mm de diámetro.
Código |  | Unidad |  | Descripción | Cantidad | Valor unitario | Valor parcial
1 |  |  |  | Materiales
mt11var120n |  | Ud |  | Sifón en línea de PVC, color gris, registrable, con unión macho/hembra, de 400 mm de diámetro. | 1 | 3332730 | 3332730
[5 empty] | Subtotal materiales: |  | 3332730
2 |  |  |  | Mano de obra
mo008 |  | h |  | Oficial 1ª plomero. | 0.791 | 14232.9 | 11258.2
[5 empty] | Subtotal mano de obra: |  | 11258.2
3 |  |  |  | Herramienta menor
|  | % |  | Herramienta menor | 2 | 3343990 | 66879.7
Coste de mantenimiento decenal: $ 784.499,08 en los primeros 10 años. |  |  |  |  | Costos directos (1+2+3): |  | 3410870