## Hoja 1
ISV015 | m | Ducto de ventilación de piezas cerámicas.
Ducto de ventilación de piezas simples cerámicas, de 26x39x25 cm, recibidas con mortero de cemento 1:6.
Descompuesto |  |  | Ud | Descomposición | Rend. | p.s. | Precio partida
mt09mor010c |  |  | m³ | Mortero de cemento CEM II/B-P 32,5 N tipo M-5, confeccionado en obra con 250 kg/m³ de cemento y una proporción en volumen 1/6. | 0.01 | 269489.83 | 2694.9
mt20cer010e |  |  | Ud | Pieza simple cerámica, de 26x39x25 cm, para ducto de ventilación. | 4.333 | 6520.85 | 28254.84
mo018 |  |  | h | Oficial 1ª de obra blanca. | 0.223 | 10338.73 | 2305.54
mo104 |  |  | h | Peón de obra blanca. | 0.223 | 6665.65 | 1486.44
|  |  | % | Medios auxiliares | 2 | 34741.72 | 694.83
|  |  | % | Costes indirectos | 3 | 35436.55 | 1063.1
Coste de mantenimiento decenal: $ 4.014,96 en los primeros 10 años. | [5 empty] | Total: | 36499.65