## Hoja 1
IVM022 | Ud | Regulador de caudal.
Regulador de caudal de aire constante, para 15 m³/h de caudal y rango de presión estática de 50 a 200 Pa, formado por cuerpo de material termoplástico de 96 mm de diámetro, junta de estanqueidad y regulador.
Código |  |  | Unidad | Descripción | Cantidad | Valor unitario | Valor parcial
1 |  |  |  | Materiales
mt42svi251aaa1 |  |  | Ud | Regulador de caudal de aire constante, para 15 m³/h de caudal y rango de presión estática de 50 a 200 Pa, formado por cuerpo de material termoplástico de 96 mm de diámetro, junta de estanqueidad y regulador. | 1 | 125994 | 125994
[5 empty] | Subtotal materiales: |  | 125994
2 |  |  |  | Mano de obra
mo011 |  |  | h | Oficial 1ª montador. | 0.169 | 26179.2 | 4424.28
mo080 |  |  | h | Ayudante montador. | 0.169 | 19044.7 | 3218.55
[5 empty] | Subtotal mano de obra: |  | 7642.83
3 |  |  |  | Herramienta menor
|  |  | % | Herramienta menor | 2 | 133637 | 2672.74
Coste de mantenimiento decenal: $ 13.630,95 en los primeros 10 años. |  |  |  |  | Costos directos (1+2+3): |  | 136310