## Hoja 1
LPA010 | Ud | Puerta interior abatible, de acero galvanizado.
Puerta interior de acero galvanizado de una hoja, 700x1445 mm de luz y altura de paso, acabado galvanizado, con rejillas de ventilación.
Código |  | Unidad | Descripción | Cantidad | Valor unitario | Valor parcial
1 |  |  | Materiales
mt26ppa010aab |  | Ud | Puerta interior de una hoja de 38 mm de espesor, 700x1445 mm de luz y altura de paso, acabado galvanizado formada por dos láminas de acero galvanizado de 0,5 mm de espesor con rejillas de ventilación troqueladas en la parte superior e inferior, de 200x250 mm cada una, plegadas, ensambladas y montadas, con cámara intermedia rellena de poliuretano, sobre marco de acero galvanizado de 1,5 mm de espesor con garras de anclaje a obra, incluso bisagras soldadas al marco y remachadas a la hoja, cerradura embutida de cierre a un punto, cilindro de latón con llave, escudos y manijas de nylon color negro. | 1 | 168578.04 | 168578.04
|  |  |  | Subtotal materiales: |  | 168578.04
2 |  |  | Mano de obra
mo020 |  | h | Oficial 1ª obra blanca. | 0.224 | 19843.71 | 4444.99
mo077 |  | h | Ayudante de obra blanca. | 0.224 | 14628.7 | 3276.83
|  |  |  | Subtotal mano de obra: |  | 7721.82
3 |  |  | Herramienta menor
|  | % | Herramienta menor | 2 | 176299.86 | 3526
Coste de mantenimiento decenal: $ 19.780,84 en los primeros 10 años. |  |  |  | Costos directos (1+2+3): |  | 179825.86