## Hoja 1
LPM200 |  | Ud |  | Puerta principal de madera.
Puerta de entrada de 210x90x3,7 cm, hoja con bastidor, refuerzos y paneles de madera maciza de cedro (Cedrela sp), barnizada en taller; marco de madera para pintar; tapaluces del mismo material y acabado que la hoja.
Código | Unidad |  | Descripción |  | Cantidad | Valor unitario | Valor parcial
1 |  |  | Materiales
mt22aap050la | Ud |  | Marco de madera para pintar, para puerta de una hoja, con elementos de fijación. |  | 1 | 41410.83 | 41410.83
mt22atc010NK | m |  | Tapaluces macizo, 70x10 mm. |  | 10.6 | 4063.26 | 43070.56
mt22ppf130ab | Ud |  | Hoja de puerta principal sólida, compuesta por bastidor, refuerzos y paneles de madera maciza de cedro (Cedrela sp), barnizada en taller, 210x90x3,7 cm, según NTC 1829. |  | 1 | 1599725.79 | 1599725.79
mt23ial010a | Ud |  | Bisagra de seguridad de 140x70 mm, en latón negro brillo, para puerta principal. |  | 4 | 13235.15 | 52940.6
mt23ppb031 | Ud |  | Tornillo de latón 21/35 mm. |  | 24 | 139.25 | 3342
mt23ppa010 | Ud |  | Cerradura de embutir, frente, accesorios y tornillos de atado, para puerta principal. |  | 1 | 42777.61 | 42777.61
mt23hal010a | Ud |  | Juego de manija y escudo largo en el interior, en latón negro brillo, serie básica, para puerta principal. |  | 1 | 24864.48 | 24864.48
mt23hal020a | Ud |  | Tiradera exterior con escudo en latón negro brillo, serie básica, para puerta principal. |  | 1 | 19425.37 | 19425.37
mt23hal100a | Ud |  | Mirilla óptica gran angular de 14 mm de diámetro y 35 a 60 mm de longitud, con tapa incorporada y acabado en latón negro brillo, serie básica, para puerta principal. |  | 1 | 2460.54 | 2460.54
[5 empty] | Subtotal materiales: |  | 1830017.78
2 |  |  | Mano de obra
mo017 | h |  | Oficial 1ª carpintero. |  | 1.678 | 11247.65 | 18873.56
mo058 | h |  | Ayudante carpintero. |  | 1.678 | 8191.54 | 13745.4
[5 empty] | Subtotal mano de obra: |  | 32618.96
3 |  |  | Herramienta menor
| % |  | Herramienta menor |  | 2 | 1862636.74 | 37252.73
Coste de mantenimiento decenal: $ 208.987,84 en los primeros 10 años. |  |  |  |  | Costos directos (1+2+3): |  | 1899889.47