## Hoja 1
LPR010 |  | Ud |  | Puerta cortafuegos de acero galvanizado.
Puerta cortafuegos de acero galvanizado homologada, EI2 60-C5, de una hoja, 800x2000 mm de luz y altura de paso, acabado lacado en color blanco, con cierrapuertas para uso moderado.
Código | Unidad |  | Descripción |  | Cantidad | Valor unitario | Valor parcial
1 |  |  | Materiales
mt26pca020ccb | Ud |  | Puerta cortafuegos pivotante homologada, EI2 60-C5, de una hoja de 63 mm de espesor, 800x2000 mm de luz y altura de paso, para un hueco de obra de 900x2050 mm, acabado lacado en color blanco formada por 2 láminas de acero galvanizado de 0,8 mm de espesor, plegadas, ensambladas y montadas, con cámara intermedia de lana de roca de alta densidad y placas de cartón yeso, sobre marco de acero galvanizado de 1,5 mm de espesor con junta intumescente y garras de anclaje a obra, incluso tres bisagras de doble pala regulables en altura, soldadas al marco y atornilladas a la hoja, cerradura embutida de cierre a un punto, escudos, cilindro, llaves y manijas antienganche RF de nylon color negro. |  | 1 | 505310.31 | 505310.31
mt26pca100aa | Ud |  | Cierrapuertas para uso moderado de puerta cortafuegos de una hoja. |  | 1 | 207268.45 | 207268.45
[5 empty] | Subtotal materiales: |  | 712578.76
2 |  |  | Mano de obra
mo020 | h |  | Oficial 1ª obra blanca. |  | 0.503 | 11042.68 | 5554.47
mo077 | h |  | Ayudante de obra blanca. |  | 0.503 | 8131.05 | 4089.92
[5 empty] | Subtotal mano de obra: |  | 9644.39
3 |  |  | Herramienta menor
| % |  | Herramienta menor |  | 2 | 722223.15 | 14444.46
Coste de mantenimiento decenal: $ 81.033,44 en los primeros 10 años. |  |  |  |  | Costos directos (1+2+3): |  | 736667.61