## Hoja 1
LPR020 | Ud |  | Puerta cortafuegos de madera.
Block para puerta cortafuegos de madera sencilla de 82,5x203 cm, EI2 30-C5 homologada, acabado fibras.
Código |  | Unidad |  | Descripción | Cantidad | Valor unitario | Valor parcial
1 |  |  |  | Materiales
mt22bcf010a |  | Ud |  | Puerta cortafuegos homologada, EI2 30-C5, de una hoja de madera, 82,5x203 cm, acabado fibras con barnizado o pintado ignífugo, incluso tapaluces, marco metálico con garras de anclaje, accesorios y herrajes de colgar, dispositivos de cierre y dispositivos de seguridad. | 1 | 621124.59 | 621124.59
[5 empty] | Subtotal materiales: |  | 621124.59
2 |  |  |  | Mano de obra
mo017 |  | h |  | Oficial 1ª carpintero. | 0.28 | 11247.65 | 3149.34
mo058 |  | h |  | Ayudante carpintero. | 0.28 | 8191.54 | 2293.63
[5 empty] | Subtotal mano de obra: |  | 5442.97
3 |  |  |  | Herramienta menor
|  | % |  | Herramienta menor | 2 | 626567.56 | 12531.35
Coste de mantenimiento decenal: $ 70.300,88 en los primeros 10 años. |  |  |  |  | Costos directos (1+2+3): |  | 639098.91