## Hoja 1
NAH020 |  |  | Ud | Kit para aislamiento térmico de hogar o campana de chimenea.
Aislamiento térmico y protección preventiva frente al fuego de hogares y campanas de chimeneas, formado por kit para el aislamiento térmico de hogar o campana de chimenea de 100x60x75 cm, modelo Kit Chimenea "ROCKWOOL", sin incluir ducto, mamposterías ni revestimientos.
Descompuesto | Ud | Descomposición |  |  | Rend. | Precio unitario | Precio partida
mt16lrw140 | Ud | Kit para el aislamiento térmico de hogar o campana de chimenea de 100x60x75 cm, compuesto por 8 placas de yeso laminado, con resistencia al fuego EI 30, 10 paneles de lana de roca Firerock "ROCKWOOL, 7 canales verticales plegados, 6 canales horizontales, 2 rejillas laterales, 1 cartucho de silicona acrílica, 1 saco de pasta para juntas de placa de yeso, 1 rollo de cinta esquinera para placas de yeso, 1 rollo de cinta adhesiva de aluminio, 1 rollo de venda para colocar en la unión de placas de yeso, 10 pletinas de acero, 40 chazos y 50 tornillos para fijación de la placa a la pared, y 30 tornillos rosca-metal. |  |  | 1 | 1176919.03 | 1176919.03
mo053 | h | Oficial 1ª colocador de aislantes. |  |  | 6.692 | 11654.21 | 77989.97
mo099 | h | Ayudante colocador de aislantes. |  |  | 6.692 | 7658.54 | 51250.95
| % | Medios auxiliares |  |  | 2 | 1306159.95 | 26123.2
| % | Costes indirectos |  |  | 3 | 1332283.15 | 39968.49
Coste de mantenimiento decenal: $ 27.445,03 en los primeros 10 años. | [5 empty] | Total: | 1372251.64