## Hoja 1
NAQ205 | m² |  | Aislamiento termorreflectante por el exterior de cubiertas. Sistema "REVETÓN".
Aislamiento termorreflectante por el exterior de cubiertas no transitables con superficie soporte de concreto o mortero (no incluida en este precio), realizado mediante revestimiento elástico a base de copolímeros acrílicos en emulsión acuosa, Revsun Tec Plus "REVETÓN", color blanco, con un rendimiento de 1,4 l/m², reforzado de puntos singulares con geotextil no tejido de fibras de vidrio, Texnón 300 "REVETÓN", sobre imprimación de resinas sintéticas, "REVETÓN".
Código |  | Unidad |  | Descripción | Cantidad | Valor unitario | Valor parcial
1 |  |  |  | Materiales
mt15rer010b |  | l |  | Imprimación de resinas sintéticas, "REVETÓN", incolora. | 0.2 | 44586.07 | 8917.21
mt15rer502b |  | m² |  | Geotextil no tejido de fibras de vidrio, Texnón 300 "REVETÓN", de 300 g/m² de masa superficial. | 0.1 | 10674.14 | 1067.41
mt15rer700a |  | l |  | Revestimiento elástico a base de copolímeros acrílicos en emulsión acuosa, Revsun Tec Plus "REVETÓN", color blanco, con un índice de reflexión solar del 70% y 0,91 de emitancia. | 1.4 | 34641.22 | 48497.71
[5 empty] | Subtotal materiales: |  | 58482.33
2 |  |  |  | Mano de obra
mo030 |  | h |  | Oficial 1ª aplicador de productos aislantes. | 0.302 | 19843.71 | 5992.8
mo068 |  | h |  | Ayudante aplicador de productos aislantes. | 0.302 | 14628.7 | 4417.87
[5 empty] | Subtotal mano de obra: |  | 10410.67
3 |  |  |  | Herramienta menor
|  | % |  | Herramienta menor | 2 | 68893 | 1377.86
Coste de mantenimiento decenal: $ 2.810,83 en los primeros 10 años. |  |  |  |  | Costos directos (1+2+3): |  | 70270.86