## Hoja 1
NAT010 | m² |  | Aislamiento sobre cielos rasos con lanas minerales.
Aislamiento acústico sobre cielo raso formado por panel semirrígido de lana mineral, no revestido, de 40 mm de espesor.
Descompuesto |  | Ud |  | Descomposición | Rend. | Precio unitario | Precio partida
mt16lra020ba |  | m² |  | Panel semirrígido de lana mineral, no revestido, de 40 mm de espesor, resistencia térmica 1,1 m²K/W, conductividad térmica 0,035 W/(mK). | 1.05 | 15112.97 | 15868.62
mo054 |  | h |  | Oficial 1ª colocador de aislantes. | 0.078 | 11414.19 | 890.31
mo101 |  | h |  | Ayudante colocador de aislantes. | 0.078 | 8131.05 | 634.22
|  | % |  | Herramienta menor | 2 | 17393.15 | 347.86
|  | % |  | Costos indirectos | 3 | 17741.01 | 532.23
Coste de mantenimiento decenal: $ 365,46 en los primeros 10 años. | [5 empty] | Total: | 18273.24