## Hoja 1
NAT030 | m² |  | Aislamiento sobre cielos rasos con aglomerado de corcho expandido.
Aislamiento acústico sobre cielo raso formado por placa de aglomerado de corcho expandido, de 25 mm de espesor, color negro.
Descompuesto |  | Ud |  | Descomposición | Rend. | Precio unitario | Precio partida
mt16acg010aa |  | m² |  | Placa de aglomerado de corcho expandido, de 25 mm de espesor, color negro, resistencia térmica 0,65 m²K/W, conductividad térmica 0,036 W/(mK), Euroclase E de reacción al fuego, de aplicación como aislante térmico y acústico. | 1.05 | 27726.56 | 29112.89
mo054 |  | h |  | Oficial 1ª colocador de aislantes. | 0.078 | 11414.19 | 890.31
mo101 |  | h |  | Ayudante colocador de aislantes. | 0.078 | 8131.05 | 634.22
|  | % |  | Herramienta menor | 2 | 30637.42 | 612.75
|  | % |  | Costos indirectos | 3 | 31250.17 | 937.51
Coste de mantenimiento decenal: $ 643,75 en los primeros 10 años. | [5 empty] | Total: | 32187.68