## Hoja 1
NAT100 | Ud |  |  | Aislamiento acústico con paneles autoportantes.
Panel acústico autoportante de lana mineral, rectangular de 1200x300x40 mm, color Blanco, suspendido del techo mediante varillas (no incluidas en este precio).
Descompuesto |  | Ud | Descomposición |  | Rend. | Precio unitario | Precio partida
mt12par130acaI |  | Ud | Panel acústico autoportante de lana mineral, de 1200x300x40 mm, revestido por las dos caras con un velo mineral de color Blanco, acabado con un marco metálico lacado en color blanco. |  | 1 | 115284.39 | 115284.39
mo054 |  | h | Oficial 1ª colocador de aislantes. |  | 0.335 | 11414.19 | 3823.75
mo101 |  | h | Ayudante colocador de aislantes. |  | 0.056 | 8131.05 | 455.34
|  | % | Herramienta menor |  | 2 | 119563.48 | 2391.27
|  | % | Costos indirectos |  | 3 | 121954.75 | 3658.64
Coste de mantenimiento decenal: $ 6.280,67 en los primeros 10 años. | [5 empty] | Total: | 125613.39