## Hoja 1
NID010 | m² |  | Impermeabilización interior de jardinera con revestimiento continuo elástico.
Formación de impermeabilización interior de jardinera o cavidad donde se vaya a ubicar plantas, realizada mediante aplicación de dos manos de revestimiento continuo elástico impermeabilizante a base de poliuretano alifático, color blanco, de 1,2 mm de espesor mínimo. Incluso preparación de la superficie soporte con la aplicación de una mano de imprimación de resinas sintéticas, incolora y resolución de puntos singulares mediante geotextil no tejido de fibras de poliéster, de 90 g/m² de masa superficial fijado con masilla tixotrópica a base de poliuretano líquido, color gris.
Código |  | Unidad |  | Descripción | Cantidad | Valor unitario | Valor parcial
1 |  |  |  | Materiales
mt15rer010a |  | l |  | Imprimación de resinas sintéticas, incolora. | 0.2 | 43471.42 | 8694.28
mt15rer500a |  | m² |  | Geotextil no tejido de fibras de poliéster, de 90 g/m² de masa superficial. | 0.05 | 38521.71 | 1926.09
mt15rer140a |  | kg |  | Masilla tixotrópica a base de poliuretano líquido, color gris. | 0.1 | 64695.88 | 6469.59
mt15rer110a |  | kg |  | Revestimiento continuo elástico impermeabilizante a base de poliuretano alifático, color blanco. | 1.3 | 43216.34 | 56181.24
[5 empty] | Subtotal materiales: |  | 73271.2
2 |  |  |  | Mano de obra
mo032 |  | h |  | Oficial 1ª aplicador de productos impermeabilizantes. | 0.168 | 19843.71 | 3333.74
mo070 |  | h |  | Ayudante aplicador de productos impermeabilizantes. | 0.168 | 14628.7 | 2457.62
[5 empty] | Subtotal mano de obra: |  | 5791.36
3 |  |  |  | Herramienta menor
|  | % |  | Herramienta menor | 2 | 79062.56 | 1581.25
Coste de mantenimiento decenal: $ 3.225,75 en los primeros 10 años. |  |  |  |  | Costos directos (1+2+3): |  | 80643.81