## Hoja 1
NIO020 | Ud |  | Sellado impermeabilizante interior de junta perimetral entre ducto de instalaciones y muro de concreto.
Sellado impermeabilizante interior de junta perimetral entre ducto de instalaciones y muro de concreto, con cordón continuo de 6 a 13 mm de diámetro y 30 cm de longitud, de masilla hidroexpansiva monocomponente, aplicada con pistola; y posterior revestimiento con mortero tixotrópico, reforzado con fibras, de retracción compensada, con una resistencia a compresión a 28 días mayor o igual a 40 N/mm² y un módulo de elasticidad mayor o igual a 25000 N/mm², Euroclase A1 de reacción al fuego.
Código |  | Unidad |  | Descripción | Cantidad | Valor unitario | Valor parcial
1 |  |  |  | Materiales
mt15map030a |  | Ud |  | Cartucho de 320 cm³ de masilla hidroexpansiva monocomponente. | 0.1 | 196717 | 19671.7
mt09rem110b |  | kg |  | Mortero tixotrópico, reforzado con fibras, de retracción compensada, con una resistencia a compresión a 28 días mayor o igual a 40 N/mm² y un módulo de elasticidad mayor o igual a 25000 N/mm², Euroclase A1 de reacción al fuego, para reparación estructural del concreto. | 0.648 | 1462.14 | 947.47
[5 empty] | Subtotal materiales: |  | 20619.2
2 |  |  |  | Mano de obra
mo032 |  | h |  | Oficial 1ª aplicador de productos impermeabilizantes. | 0.112 | 27792.3 | 3112.74
mo070 |  | h |  | Ayudante aplicador de productos impermeabilizantes. | 0.158 | 20774.2 | 3282.32
[5 empty] | Subtotal mano de obra: |  | 6395.06
3 |  |  |  | Herramienta menor
|  | % |  | Herramienta menor | 2 | 27014.3 | 540.29
Coste de mantenimiento decenal: $ 551,09 en los primeros 10 años. |  |  |  |  | Costos directos (1+2+3): |  | 27554.5