## Hoja 1
PAI020 |  | m² |  | Puerta de aluminio.
Carpintería de aluminio anodizado color bronce para puerta practicable con chapa opaca, perfilería para una o dos hojas, serie S-40x20, con marca de calidad EWAA-EURAS (QUALANOD).
Descompuesto | Ud |  | Descomposición |  | Rend. | Precio unitario | Precio partida
mt25pfb011c | m² |  | Carpintería de aluminio anodizado color bronce para puerta practicable con chapa opaca, perfilería para una o dos hojas, serie S-40x20, con marca de calidad EWAA-EURAS (QUALANOD), incluso parte proporcional de cerradura triangular y rejillas de ventilación. |  | 1 | 348138.28 | 348138.28
mo019 | h |  | Oficial 1ª de obra blanca. |  | 0.191 | 11274.89 | 2153.5
mo075 | h |  | Ayudante de obra blanca. |  | 0.191 | 7658.54 | 1462.78
| % |  | Medios auxiliares |  | 2 | 351754.56 | 7035.09
| % |  | Costes indirectos |  | 3 | 358789.65 | 10763.69
Coste de mantenimiento decenal: $ 40.650,87 en los primeros 10 años. | [5 empty] | Total: | 369553.34