## Hoja 1
PEH010 |  | Ud |  | Puerta principal de madera.
Puerta principal de 210x90x3,7 cm, hoja con bastidor, refuerzos y paneles de madera maciza de cedro (Cedrela sp), barnizada en taller; marco de madera para pintar; tapaluces del mismo material y acabado que la hoja.
Descompuesto | Ud |  | Descomposición |  | Rend. | Precio unitario | Precio partida
mt22aap050la | Ud |  | Marco de madera para pintar, para puerta de una hoja, con elementos de fijación. |  | 1 | 41158.52 | 41158.52
mt22atc010NK | m |  | Tapaluces macizo, 70x10 mm. |  | 10.6 | 4038.51 | 42808.21
mt22ppf130ab | Ud |  | Hoja de puerta principal sólida, compuesta por bastidor, refuerzos y paneles de madera maciza de cedro (Cedrela sp), barnizada en taller, 210x90x3,7 cm, según NTC 1829. |  | 1 | 1589978.84 | 1589978.84
mt23ial010a | Ud |  | Bisagra de seguridad de 140x70 mm, en latón negro brillo, para puerta principal. |  | 4 | 13175.43 | 52701.72
mt23ppb031 | Ud |  | Tornillo de latón 21/35 mm. |  | 24 | 138.62 | 3326.88
mt23ppa010 | Ud |  | Cerradura de embutir, frente, accesorios y tornillos de atado, para puerta principal. |  | 1 | 42584.56 | 42584.56
mt23hal010a | Ud |  | Juego de manija y escudo largo en el interior, en latón negro brillo, serie básica, para puerta principal. |  | 1 | 24752.28 | 24752.28
mt23hal020a | Ud |  | Tiradera exterior con escudo en latón negro brillo, serie básica, para puerta principal. |  | 1 | 19337.71 | 19337.71
mt23hal100a | Ud |  | Mirilla óptica gran angular de 14 mm de diámetro y 35 a 60 mm de longitud, con tapa incorporada y acabado en latón negro brillo, serie básica, para puerta principal. |  | 1 | 2449.44 | 2449.44
mo016 | h |  | Oficial 1ª carpintero. |  | 1.683 | 11484.17 | 19327.86
mo056 | h |  | Ayudante carpintero. |  | 1.683 | 7715.51 | 12985.2
| % |  | Medios auxiliares |  | 2 | 1851411.22 | 37028.22
| % |  | Costes indirectos |  | 3 | 1888439.44 | 56653.18
Coste de mantenimiento decenal: $ 213.960,19 en los primeros 10 años. | [5 empty] | Total: | 1945092.62