## Hoja 1
PMA010 | Ud |  |  | Mampara de acero.
Muro divisorio desmontable formada por mampara ciega de 4x2,9 m, de acero galvanizado natural, con aislamiento intermedio de lana mineral y remate superior acristalado.
Descompuesto |  | Ud | Descomposición |  | Rend. | Precio unitario | Precio partida
mt26mac010a |  | m² | Panel ciego machihembrado para mamparas, formado por dos láminas de acero galvanizado con aislamiento intermedio de lana mineral de conductividad térmica 0,039 W/(mK). |  | 8.2 | 170789.97 | 1400477.75
mt26mac020a |  | m | Perfil en "U" de acero galvanizado para mamparas. |  | 9.7 | 9047.61 | 87761.82
mt26mac030a |  | m | Guardaescoba de acero galvanizado para mamparas. |  | 3.9 | 9397.28 | 36649.39
mt21vpi010d |  | m² | Luna pulida incolora, 8 mm. |  | 3 | 70465.99 | 211397.97
mt26mac040 |  | m | Perfil de aluminio lacado para recibido del vidrio en mamparas. |  | 8.5 | 12369.85 | 105143.73
mo010 |  | h | Oficial 1ª montador. |  | 6.748 | 11654.21 | 78642.61
mo078 |  | h | Ayudante montador. |  | 6.748 | 7658.54 | 51679.83
|  | % | Medios auxiliares |  | 2 | 1971753.1 | 39435.06
|  | % | Costes indirectos |  | 3 | 2011188.16 | 60335.64
Coste de mantenimiento decenal: $ 372.874,28 en los primeros 10 años. | [5 empty] | Total: | 2071523.8