## Hoja 1
PMA010 | Ud |  |  | Mampara de acero.
Muro divisorio desmontable formada por mampara ciega de 4x2,9 m, de acero galvanizado prelacado, con aislamiento intermedio de lana mineral y remate superior acristalado.
Descompuesto |  | Ud | Descomposición |  | Rend. | Precio unitario | Precio partida
mt26mac010b |  | m² | Panel ciego machihembrado para mamparas, formado por dos láminas de acero galvanizado prelacado con aislamiento intermedio de lana mineral de conductividad térmica 0,039 W/(mK). |  | 8.2 | 213492.91 | 1750641.86
mt26mac020b |  | m | Perfil en "U" de acero galvanizado prelacado para mamparas. |  | 9.7 | 12981.35 | 125919.1
mt26mac030b |  | m | Guardaescoba de acero galvanizado prelacado para mamparas. |  | 3.9 | 10249.59 | 39973.4
mt21vpi010d |  | m² | Luna pulida incolora, 8 mm. |  | 3 | 70465.99 | 211397.97
mt26mac040 |  | m | Perfil de aluminio lacado para recibido del vidrio en mamparas. |  | 8.5 | 12369.85 | 105143.73
mo010 |  | h | Oficial 1ª montador. |  | 6.748 | 11654.21 | 78642.61
mo078 |  | h | Ayudante montador. |  | 6.748 | 7658.54 | 51679.83
|  | % | Medios auxiliares |  | 2 | 2363398.5 | 47267.97
|  | % | Costes indirectos |  | 3 | 2410666.47 | 72319.99
Coste de mantenimiento decenal: $ 446.937,56 en los primeros 10 años. | [5 empty] | Total: | 2482986.46