## Hoja 1
PMA010 |  |  | Ud | Mampara de acero.
Muro divisorio desmontable formada por mampara acristalada de 4x2,9 m con luna pulida incolora y perfilería de acero galvanizado natural, con puerta de interior de acero galvanizado de 2,10x0,90 m y remate superior acristalado.
Descompuesto | Ud | Descomposición |  |  | Rend. | Precio unitario | Precio partida
mt26mac020a | m | Perfil en "U" de acero galvanizado para mamparas. |  |  | 5.9 | 9047.61 | 53380.9
mt26mac030a | m | Guardaescoba de acero galvanizado para mamparas. |  |  | 3 | 9397.28 | 28191.84
mt21vpi010d | m² | Luna pulida incolora, 8 mm. |  |  | 8.55 | 70465.99 | 602484.21
mt26mac040 | m | Perfil de aluminio lacado para recibido del vidrio en mamparas. |  |  | 24 | 12369.85 | 296876.4
mt26mac050a | Ud | Puerta sencilla de una hoja de acero galvanizado para colocar en mamparas, incluso parte proporcional de herrajes. |  |  | 1 | 759277.76 | 759277.76
mo010 | h | Oficial 1ª montador. |  |  | 6.748 | 11654.21 | 78642.61
mo078 | h | Ayudante montador. |  |  | 6.748 | 7658.54 | 51679.83
| % | Medios auxiliares |  |  | 2 | 1870533.55 | 37410.67
| % | Costes indirectos |  |  | 3 | 1907944.22 | 57238.33
Coste de mantenimiento decenal: $ 353.732,86 en los primeros 10 años. | [5 empty] | Total: | 1965182.55