## Hoja 1
PMA010 | Ud |  |  | Mampara de acero.
Muro divisorio desmontable formada por mampara acristalada de 4x2,9 m con luna pulida incolora y perfilería de acero galvanizado prelacado, con remate superior acristalado.
Descompuesto |  | Ud | Descomposición |  | Rend. | Precio unitario | Precio partida
mt26mac020b |  | m | Perfil en "U" de acero galvanizado prelacado para mamparas. |  | 9.7 | 12981.35 | 125919.1
mt26mac030b |  | m | Guardaescoba de acero galvanizado prelacado para mamparas. |  | 3.9 | 10249.59 | 39973.4
mt21vpi010d |  | m² | Luna pulida incolora, 8 mm. |  | 11 | 70465.99 | 775125.89
mt26mac040 |  | m | Perfil de aluminio lacado para recibido del vidrio en mamparas. |  | 26 | 12369.85 | 321616.1
mo010 |  | h | Oficial 1ª montador. |  | 6.748 | 11654.21 | 78642.61
mo078 |  | h | Ayudante montador. |  | 6.748 | 7658.54 | 51679.83
|  | % | Medios auxiliares |  | 2 | 1392956.93 | 27859.14
|  | % | Costes indirectos |  | 3 | 1420816.07 | 42624.48
Coste de mantenimiento decenal: $ 263.419,30 en los primeros 10 años. | [5 empty] | Total: | 1463440.55