## Hoja 1
PMA010 |  |  | Ud | Mampara de acero.
Muro divisorio desmontable formada por mampara acristalada de 4x2,9 m con luna pulida incolora y perfilería de acero galvanizado plastificado con PVC, con remate superior de acero galvanizado plastificado con PVC.
Descompuesto | Ud | Descomposición |  |  | Rend. | Precio unitario | Precio partida
mt26mac010c | m² | Panel ciego machihembrado para mamparas, formado por dos láminas de acero galvanizado plastificado con PVC con aislamiento intermedio de lana mineral de conductividad térmica 0,039 W/(mK). |  |  | 2.25 | 239127.8 | 538037.55
mt26mac020c | m | Perfil en "U" de acero galvanizado plastificado con PVC para mamparas. |  |  | 9.7 | 18270.05 | 177219.49
mt26mac030c | m | Guardaescoba de acero galvanizado plastificado con PVC para mamparas. |  |  | 3.9 | 15363.45 | 59917.46
mt21vpi010d | m² | Luna pulida incolora, 8 mm. |  |  | 8.2 | 70465.99 | 577821.12
mt26mac040 | m | Perfil de aluminio lacado para recibido del vidrio en mamparas. |  |  | 18.3 | 12369.85 | 226368.26
mo010 | h | Oficial 1ª montador. |  |  | 6.748 | 11654.21 | 78642.61
mo078 | h | Ayudante montador. |  |  | 6.748 | 7658.54 | 51679.83
| % | Medios auxiliares |  |  | 2 | 1709686.32 | 34193.73
| % | Costes indirectos |  |  | 3 | 1743880.05 | 52316.4
Coste de mantenimiento decenal: $ 323.315,36 en los primeros 10 años. | [5 empty] | Total: | 1796196.45