## Hoja 1
PML010 | Ud |  | Mampara de aluminio.
Muro divisorio desmontable formada por mampara ciega de 4x2,9 m, de aluminio prelacado, con aislamiento intermedio de lana mineral y remate superior de aluminio prelacado.
Descompuesto | Ud | Descomposición |  | Rend. | Precio unitario | Precio partida
mt26mal010a | m² | Panel ciego machihembrado para mamparas, formado por dos chapas de aluminio prelacado con aislamiento intermedio de lana mineral de conductividad térmica 0,039 W/(mK). |  | 11.3 | 143865.69 | 1625682.3
mt26mal020a | m | Perfil en "U" de aluminio prelacado para mamparas. |  | 9.7 | 16478.01 | 159836.7
mt26mal030a | m | Guardaescoba de aluminio prelacado para mamparas. |  | 3.9 | 21089.22 | 82247.96
mo010 | h | Oficial 1ª montador. |  | 6.748 | 11654.21 | 78642.61
mo078 | h | Ayudante montador. |  | 6.748 | 7658.54 | 51679.83
| % | Medios auxiliares |  | 2 | 1998089.4 | 39961.79
| % | Costes indirectos |  | 3 | 2038051.19 | 61141.54
Coste de mantenimiento decenal: $ 293.886,98 en los primeros 10 años. |  |  |  |  | Total: | 2099192.73