## Hoja 1
PML010 | Ud |  |  | Mampara de aluminio.
Muro divisorio desmontable formada por mampara ciega de 4x2,9 m, de aluminio prelacado, con aislamiento intermedio de lana mineral y remate superior acristalado.
Descompuesto |  | Ud | Descomposición |  | Rend. | Precio unitario | Precio partida
mt26mal010a |  | m² | Panel ciego machihembrado para mamparas, formado por dos chapas de aluminio prelacado con aislamiento intermedio de lana mineral de conductividad térmica 0,039 W/(mK). |  | 8.2 | 143865.69 | 1179698.66
mt26mal020a |  | m | Perfil en "U" de aluminio prelacado para mamparas. |  | 9.7 | 16478.01 | 159836.7
mt26mal030a |  | m | Guardaescoba de aluminio prelacado para mamparas. |  | 3.9 | 21089.22 | 82247.96
mt21vpi010d |  | m² | Luna pulida incolora, 8 mm. |  | 3 | 70465.99 | 211397.97
mt26mac040 |  | m | Perfil de aluminio lacado para recibido del vidrio en mamparas. |  | 8.5 | 12369.85 | 105143.73
mo010 |  | h | Oficial 1ª montador. |  | 6.748 | 11654.21 | 78642.61
mo078 |  | h | Ayudante montador. |  | 6.748 | 7658.54 | 51679.83
|  | % | Medios auxiliares |  | 2 | 1868647.46 | 37372.95
|  | % | Costes indirectos |  | 3 | 1906020.41 | 57180.61
Coste de mantenimiento decenal: $ 274.848,14 en los primeros 10 años. | [5 empty] | Total: | 1963201.02