## Hoja 1
PML010 |  | Ud |  | Mampara de aluminio.
Muro divisorio desmontable formada por mampara de 4x2,9 m, de aluminio prelacado, acristalada en la mitad de su superficie, con aislamiento intermedio de lana mineral y remate superior acristalado.
Descompuesto | Ud |  | Descomposición |  | Rend. | Precio unitario | Precio partida
mt26mal010a | m² |  | Panel ciego machihembrado para mamparas, formado por dos chapas de aluminio prelacado con aislamiento intermedio de lana mineral de conductividad térmica 0,039 W/(mK). |  | 4 | 143865.69 | 575462.76
mt26mal020a | m |  | Perfil en "U" de aluminio prelacado para mamparas. |  | 9.7 | 16478.01 | 159836.7
mt26mal030a | m |  | Guardaescoba de aluminio prelacado para mamparas. |  | 3.9 | 21089.22 | 82247.96
mt21vpi010d | m² |  | Luna pulida incolora, 8 mm. |  | 7.2 | 70465.99 | 507355.13
mt26mac040 | m |  | Perfil de aluminio lacado para recibido del vidrio en mamparas. |  | 22.7 | 12369.85 | 280795.6
mo010 | h |  | Oficial 1ª montador. |  | 6.748 | 11654.21 | 78642.61
mo078 | h |  | Ayudante montador. |  | 6.748 | 7658.54 | 51679.83
| % |  | Medios auxiliares |  | 2 | 1736020.59 | 34720.41
| % |  | Costes indirectos |  | 3 | 1770741 | 53122.23
Coste de mantenimiento decenal: $ 255.340,85 en los primeros 10 años. | [5 empty] | Total: | 1823863.23