## Hoja 1
PML010 |  |  | Ud | Mampara de aluminio.
Muro divisorio desmontable formada por mampara acristalada de 4x2,9 m con luna pulida incolora y perfilería de aluminio prelacado, con puerta de interior de aluminio prelacado de 2,10x0,90 m y remate superior acristalado.
Descompuesto | Ud | Descomposición |  |  | Rend. | Precio unitario | Precio partida
mt26mal020a | m | Perfil en "U" de aluminio prelacado para mamparas. |  |  | 5.9 | 16478.01 | 97220.26
mt26mal030a | m | Guardaescoba de aluminio prelacado para mamparas. |  |  | 3 | 21089.22 | 63267.66
mt21vpi010d | m² | Luna pulida incolora, 8 mm. |  |  | 8.55 | 70465.99 | 602484.21
mt26mac040 | m | Perfil de aluminio lacado para recibido del vidrio en mamparas. |  |  | 24 | 12369.85 | 296876.4
mt26mal050a | Ud | Puerta sencilla de una hoja de aluminio prelacado para colocar en mamparas, incluso parte proporcional de herrajes. |  |  | 1 | 836838.03 | 836838.03
mo010 | h | Oficial 1ª montador. |  |  | 6.748 | 11654.21 | 78642.61
mo078 | h | Ayudante montador. |  |  | 6.748 | 7658.54 | 51679.83
| % | Medios auxiliares |  |  | 2 | 2027009 | 40540.18
| % | Costes indirectos |  |  | 3 | 2067549.18 | 62026.48
Coste de mantenimiento decenal: $ 298.140,59 en los primeros 10 años. | [5 empty] | Total: | 2129575.66