## Hoja 1
PML010 | Ud |  | Mampara de aluminio.
Muro divisorio desmontable formada por mampara acristalada de 4x2,9 m con luna pulida incolora y perfilería de aluminio prelacado, con remate superior acristalado.
Descompuesto |  | Ud |  | Descomposición | Rend. | Precio unitario | Precio partida
mt26mal020a |  | m |  | Perfil en "U" de aluminio prelacado para mamparas. | 9.7 | 16478.01 | 159836.7
mt26mal030a |  | m |  | Guardaescoba de aluminio prelacado para mamparas. | 3.9 | 21089.22 | 82247.96
mt21vpi010d |  | m² |  | Luna pulida incolora, 8 mm. | 11 | 70465.99 | 775125.89
mt26mac040 |  | m |  | Perfil de aluminio lacado para recibido del vidrio en mamparas. | 26 | 12369.85 | 321616.1
mo010 |  | h |  | Oficial 1ª montador. | 6.748 | 11654.21 | 78642.61
mo078 |  | h |  | Ayudante montador. | 6.748 | 7658.54 | 51679.83
|  | % |  | Medios auxiliares | 2 | 1469149.09 | 29382.98
|  | % |  | Costes indirectos | 3 | 1498532.07 | 44955.96
Coste de mantenimiento decenal: $ 216.088,32 en los primeros 10 años. | [5 empty] | Total: | 1543488.03