## Hoja 1
PMM010 |  |  | m² | Mampara modular.
Muro divisorio desmontable formada por mampara modular de 2 vidrios laminares de seguridad transparentes de 3+3 mm cada uno, con marco, con cortina veneciana interior de 25 mm de lama y accionamiento manual.
Descompuesto | Ud | Descomposición |  |  | Rend. | Precio unitario | Precio partida
mt26mmd010ld | m² | Mampara modular de 2 vidrios laminares de seguridad transparentes de 3+3 mm cada uno, con marco, con cortina veneciana interior de 25 mm de lama y accionamiento manual, perfiles verticales internos de aluminio, ocultos entre módulos, perfilería vista superior de 35x45 mm e inferior de 60x45 mm, de aluminio anodizado o lacado estándar. |  |  | 1 | 441114 | 441114
mo010 | h | Oficial 1ª montador. |  |  | 1.125 | 11654.21 | 13110.99
mo078 | h | Ayudante montador. |  |  | 1.125 | 7658.54 | 8615.86
| % | Medios auxiliares |  |  | 2 | 462840.85 | 9256.82
| % | Costes indirectos |  |  | 3 | 472097.67 | 14162.93
Coste de mantenimiento decenal: $ 24.313,03 en los primeros 10 años. | [5 empty] | Total: | 486260.6