## Hoja 1
PRF020 |  |  | m² | Forrado de viga metálica descolgada.
Forrado de viga metálica descolgada de la losa, por las dos caras del alma, con ladrillo cerámico hueco sencillo, para revestir, 24x11,5x4 cm, recibido con mortero de cemento 1:6, acabado con enfoscado a buena vista con mortero de cemento 1:3, armado y reforzado con malla antiálcalis.
Descompuesto | Ud | Descomposición |  |  | Rend. | Precio unitario | Precio partida
mt04lvc010a | Ud | Ladrillo cerámico hueco sencillo, para revestir, 24x11,5x4 cm. |  |  | 34 | 212.18 | 7214.12
mt09mor010c | m³ | Mortero de cemento CEM II/B-P 32,5 N tipo M-5, confeccionado en obra con 250 kg/m³ de cemento y una proporción en volumen 1/6. |  |  | 0.005 | 302023.29 | 1510.12
mt09mor010f | m³ | Mortero de cemento CEM II/B-P 32,5 N tipo M-15, confeccionado en obra con 450 kg/m³ de cemento y una proporción en volumen 1/3. |  |  | 0.015 | 391084.8 | 5866.27
mt09var030a | m² | Malla de fibra de vidrio tejida, con impregnación de PVC, de 10x10 mm de luz, antiálcalis, de 115 a 125 g/m² y 500 µ de espesor, para armar revocos tradicionales, enfoscados y morteros. |  |  | 1.05 | 2846.17 | 2988.48
mo019 | h | Oficial 1ª de obra blanca. |  |  | 1.125 | 11274.89 | 12684.25
mo111 | h | Peón de obra blanca. |  |  | 0.9 | 7350.6 | 6615.54
| % | Medios auxiliares |  |  | 2 | 36878.78 | 737.58
| % | Costes indirectos |  |  | 3 | 37616.36 | 1128.49
Coste de mantenimiento decenal: $ 774,90 en los primeros 10 años. | [5 empty] | Total: | 38744.85